## PCB_Project
Comment | Description | Designator | Footprint | LibRef | Quantity
22uf | Multilayer Ceramic Capacitors 22μF ±20% 16V X6S SMD 0805 | C_Reg1, C_Reg2 | FP-C2012-125-0_2-IPC_A | CMP-08246-007072-1 | 2
2.2uf | Multilayer Ceramic Capacitors 4.7μF ±10% 16V X5R SMD 0603 | C_V1 | FP-C1608-080-0_1-IPC_C | CMP-2000-04981-2 | 1
10nF | CAP CER 10000PF 50V X7R 0603 | CB | FP-CC0603-DA-MFG | CMP-2100-03600-2 | 1
100nF | Cap Ceramic 100nF 50V X7R 10% Pad SMD 0603 +125°C Automotive T/R | CD6, CI1 | FP-CGA3E-0_3-0_1-IPC_A | CMP-2000-07546-2 | 2
10uF | CAP ALUM 10UF 20% 35V SMD | CI2 | FP-SC-MFG | CMP-05427-000087-1 | 1
9pf | Cap Ceramic 9pF 50V C0G 0.5pF Pad SMD 0603 +125°C Automotive T/R | CX1, CX2 | FP-CGA3E-0_3-0_1-IPC_B | CMP-08246-000963-1 | 2
150080BS75000 | SMD mono-color Chip LED, WL-SMCW, Blue | DE, DV | 0805_A | CMP-1426-00008-1 | 2
Header 7 | Header, 7-Pin | I2C1 | HDR1X7 | Header 7 | 1
H3LIS331DLTR | ACCEL 100-400G I2C/SPI 16TFLGA | IMU | FP-TFLGA16-7983231-MFG | CMP-12175-000002-1 | 1
Header 4 | Header, 4-Pin | LCD | HDR1X4 | Header 4 | 1
STM32F446RET6 | IC MCU 32BIT 512KB FLASH 64LQFP | MCU | FP-LQFP64-5W-MFG | CMP-12105-000007-1 | 1
Programmer | Header, 4-Pin | PROG | HDR1X4 | Header 4 | 1
10K | RES 10K OHM 1% 1/10W 0603 | RB1, RB2, RBOOT, RE, RIMU, Rres, RS1, RS2, RV, SC1, SC2, SD1, SD2 | FP-RC0603-0_55-IPC_C | CMP-2100-03664-2 | 13
LD3985M33R | IC REG LINEAR 3.3V 150MA SOT23-5 | Reg | FP-SOT23-5L-7049676-MFG | CMP-0244-00328-2 | 1
DM3AT-SF-PEJM5(40) | CONN MICRO SD R/A PUSH-PUSH SMD | SD | FP-DM3AT-SF-PEJM5_40-MFG | CMP-11597-000006-1 | 1
EVQ-PLMA15 | SWITCH TACTILE SPST-NO 0.02A 15V | SW1, SW2 | FP-EVQ-PLMA15-MFG | CMP-05618-000006-1 | 2
Header 5 | Header, 5-Pin | UART | HDR1X5 | Header 5 | 1
620302124022 | Male Shrouded Header WR-WTB, SMT, Vertical, pitch 2 mm, 1 x 2 position | Vin | 620302124022 | CMP-1502-00660-1 | 1
TSX-3225 24MF15X-AC3 | MHz Range Crystal, 24 MHz, -40 to 85 degC, 4-Pin SMD, RoHS, Tape and Reel | X | EPSON-TSX-3225_V | CMP-2000-07333-1 | 1